## Hoja2
RENGLÓN | DETALLE | CANT | UN | ESPECIFICACIÓN | PRECIO
I | Albañilería | 1 | gl | Trabajo de apertura de vano Salón Embarcadero.
|  | 50 | m2 | Retiro piso cerámico existente.
|  | 1 | gl | Retiro artefactos migitorios, mesadas y bachas, cielorrasos de madera existentes.
|  | 1 | gl | Retiro de revestimiento en paredes.
|  | 1.8 | m2 | Retiro de aberturas existentes y cerramiento durlock de las mismas.
|  | 50 | m2 | Reparación de contrapiso + carpeta post - instalación sanitaria
|  | 48 | m2 | Reparación de cielorrasos, colocación de bocas de inspección para cada sanitario.
|  | 110 | m2 | Pintura latex interior, incluye preparación de paredes.
|  | 1 | gl | Pintura de elementos de madera.
|  | 50 | m2 | Colocación de piso porcelanato rectificado.
|  | 91 | m2 | Colocación revestimiento de pared porcelanato rectificado.
|  | 2 | un | Instalación secamanos eléctrtico.
|  | 4 | un | Instalación dispenser de toalla intercalada.
|  | 2 | un | Instalación cesto orificio para mesadas.
|  | 12 | un | Instalación dispenser papel higienico.
|  | 11 | un | Instalación cesto de pared 5,7lts.
|  | 11 | un | Instalación percha simple.
|  | 1 | un | Instalación Accesorio cambiador de niños
|  | 1 | un | Instalación Espejo para baño de discapacitados
|  | 1 | gl | Ayuda de gremios.
II | Instalación sanitaria | 1 | gl | Adecuación de instalacion de agua existente.
|  | 7 | un | Instalación y provisión de llaves de paso.
|  | 1 | gl | Adecuación de instalacion de desagues existente (incluye reemplazo de cañeria).
|  | 11 | un | Instalación Inodoro corto tipo Roca linea THE GAP 11
|  | 11 | un | Instalación válvula para descarga de inodoro tipo FV + Tapa Tecla Slim para Válvula de Descarga FV 11
|  | 4 | un | Instalación válvulas de descarga automáticas para mingitorios tipo FV + Tapa tecla
|  | 4 | un | Instalación mingitorios tipo ferrum mural corto antivandálico.
|  | 1 | un | Instalación indoro largo con salida vertical para movilidad reducida
|  | 10 | un | Instalación bachas de bajo mesada tipo ferrum modelo quadra
|  | 11 | un | Instalación grifería monocomando electrónico tipo Inelec modelo lima
|  | 10 | un | Instalación dispenser jabonera electrónicosobre mesada tipo inelec linea steel series
|  | 1 | un | Instalación de dispenser de jabón liquido tipo steel series.
III | Instalación eléctrica | 1 | gl | Instalación eléctrica general y adecuación de tablero eléctrico existente. Mat incluidos.
|  | 11 | un | Instalación y provisión de plafones de pared LED.
|  | 11 | un | Instalación y provisión de sensor para iluminación.
|  | 10 | un | Instalación y provisión de plafones de embutir Spot LED.
|  | 33 | un | Instalación y provisión de listón tubo LED.
|  | 1 | un | Instalación y provisión de artefacto luminoso indicador de llamada.
|  | 7 | un | Instalación y provisión de luminarias de emergencias LED.
|  | 2 | un | Instalación y provisión de señales luminosas LED.
|  | 5 | un | Instalación y provisión de detector de humo autónomo.
|  | 3 | un | Instalación y provisión de extractores
|  | 30 | un | Instalación y provisión de tomas dobles y simples
|  | 1 | un | Instalación y provisión de pulsador sanitario de emergencia - Intercron
IV | Carpinteria | 1 | gl | Instalación y provisión de Boxes sanitarios
|  | 4.22 | ml | Instalación y provisión de Revestimiento wall panel negro h=2,01
|  | 1 | gl | Instalación y provisión de Puerta de madera para embarcadero
|  | 1 | gl | Instalación y provisión de Alacenas bajo mesada para baños
V | Marmoleria | 1 | gl | Instalación y provisión de Mesada para sanitarios de hombres y mujeres Purastone, incluye agujero en bachas
VI | Espejos | 1 | gl | Instalación y provisión de espejos para baño de hombres y mujeres
TOTAL